## 4140-4340
SAE 4140 REDONDO
TORNEADO.+BONIFICADO.- BONIFICADO.+ TORNEADO
| D I M E N S I O N E S |  | P E S O
| PULGADAS | mm | METRO
| 12.7 | 1/2" | 0.9936
| 14.29 | 9/16" | 1.257
| 5/8 | 15.88 | 1.552
| 16.84 | mm | 1.746
| 17.34 | mm | 1.8522
| 3/4 | 19.05 | 2.235
| milimetros | 20.29 | 2.536
| 7/8 | 22.22 | 3.042
| milimetros | 23.22 | 3.32
| 1" | 25.4 | 3.974
| milimetros | 26.14 | 4.209
| 1.1/8 | 28.57 | 5.029
| milimetros | 29.31 | 5.291
| 1.1/4 | 31.75 | 6.211
| 1.3/8 | 34.92 | 7.5115
| milimetros | 35.23 | 7.645
| 1.1/2 | 38.1 | 8.942
| 1.5/8 | 41.27 | 10.494
| 1.3/4 | 44.45 | 12.17
| milimetros | 45.44 | 12.719
| 1.7/8 | 47.62 | 13.97
| milimetros | 48.62 | 14.561
| milimetros | 50 | 15.4
| 2 | 50.8 | 15.9
| 2,1/16 | 52.39 | 16.907
| 2.1/4" | 57.15 | 20.12
| milimetros | 62.5 | 24.0625
| 2.1/2" | 63.5 | 24.8387
| 2,3/4" | 69.85 | 30.06
| 2.3/4" | 70 | 30.184
| 3" | 76.2 | 35.767
| 3.1/4" | 82.55 | 41.978
| 3.1/4" | 83 | 42.436
| 3.1/2" | 88.9 | 48.685
| 4" | 102 | 64.088
| 4.1/4" | 107.95 | 71.784
| 4 1/2" | 114.3 | 80.478
| 5" | 127 | 99.36
| 5,1/2" | 139.7 | 120.22
| 6" | 152.4 | 143.1
| 6,1/2" | 165.1 | 167.9
| 7" | 177.8 | 194.74
| 7,1/2" | 190.5 | 223.55
| 8" | 203.2 | 254.5
| 8,1/2" | 220 | 298.14
| 9" | 230 | 325.864
| 10" | 254 | 397.41
| 10" | 260 | 416.416
| 11" | 280 | 482.94
| 11" | 285 | 500.346
| 12" | 305 | 573.03
| 12" | 308 | 584.362
ACERO SAE 4140 LAMINADO EN CALIENTE
REDONDO
| DIMENSION | DIMENSION | PESO
| REAL mm | PULG. APROX. | METRO
| 20 | 3/4" | 2.464
| 32 | 1,1/4" | 6.307
| 40 | 1,5/8" | 9.856
| 45 | 1,3/4" | 12.474
| 50 | 2" | 15.4
| 58 | 2.1/4" | 20.7222
| 65 | 2.1/2" | 26.026
| 75 | 3" | 34.65
| 80 | 3.1/4" | 39.424
| 90 | 3.1/2" | 49.896
| 100 | 4" | 61.6
| 130 | 5" | 104.104
| 150 | 6" | 138.6
| 250 | 10" | 385
SAE 4340 REDONDO
TORNEADO.+BONIFICADO.- BONIFICADO.+ TORNEADO
| DIMENSION PULGADAS | DIMENSION mm | PESO X METRO
| 2.1/4" | 57.15 | 20.119
| 2.1/2" | 63.5 | 24.838
| 3" | 76.2 | 35.76
| 4" | 101.6 | 63.6
| milimetros | 130 | 104.104
| 6 | 155 | 147.994
| 7,1/2" | 190 | 222.38
| 8" | 205 | 258.874
| 9 " | 230 | 325.864
Note on B46: ACEFER:
Note on B90: ACEFER: