## 12L-14
CALIBRADO |  | ACERO 12L - 14
D I M E N S I O N E S
PULGADAS | mm | METRO
3/16" | 4.76 | 0.1396
1/4 | 6.35 | 0.2484
5/16 | 7.94 | 0.3881
3/8 | 9.53 | 0.559
7/16 | 11.11 | 0.7607
12 mm | milimetrico | 0.88704
1/2 | 12.7 | 0.9936
9/16 | 14.29 | 1.257
5/8 | 15.88 | 1.552
17 | milimetrico | 1.78
11/16" | 17.46 | 1.878
3/4 | 19.05 | 2.235
13/16" | 20.64 | 2.624
7/8 | 22.22 | 3.042
15/16" | 23.81 | 3.493
1" | 25.4 | 3.974
1.1/16 | 26.99 | 4.486
1.1/8 | 28.57 | 5.029
1.3/16 | 30.16 | 5.62
1.1/4 | 31.75 | 6.211
1.3/8 | 34.92 | 7.51
1.1/2 | 38.1 | 8.942
1.5/8 | 41.27 | 10.494
1.3/4 | 44.45 | 12.17
1.7/8 | 47.62 | 13.97
2 | 50.8 | 15.9
2.1/8 | 53.97 | 17.95
2.1/4 | 57.15 | 20.12
2.1/2 | 63.5 | 24.84
2.3/4 | 69.85 | 30.06
3 | 76.2 | 35.76
90 | milimetrico | 49.896
MODIFICADO POR:
D I M E N S I O N E S |  | P E S O
PULGADAS | mm | METRO
1/4 | 6.35 | 0.2738
5/16 | 7.94 | 0.4279
3/8 | 9.53 | 0.6163
7/16 | 11.11 | 0.8388
1/2 | 12.7 | 1.096
9/16 | 14.29 | 1.387
5/8 | 15.88 | 1.712
11/16 | 17.46 | 2.072
3/4 | 19.05 | 2.465
13/16 | 20.64 | 2.893
7/8 | 22.22 | 3.355
15/16 | 23.81 | 3.852
1" | 25.4 | 4.383
1.1/16 | 26.99 | 4.947
1.1/8 | 28.57 | 5.547
1.1/4 | 31.75 | 6.848
1.3/8 | 34.92 | 8.29
1.1/2 | 38.1 | 9.86
1.5/8 | 41.27 | 11.57
1.3/4 | 44.45 | 13.42
1.7/8 | 47.62 | 15.4
2 | 50.8 | 17.53
2.1/8 | 53.97 | 19.79
2.1/4 | 57.15 | 22.19
2.1/2 | 63.5 | 27.38
2.3/4 | 69.85 | 33.14