## FOSFORADO-sae65-silicio
BRONCE FOSFORADO
REDONDO | MACIZO |  |  | SAE 40
D I M E N S I O N E S |  | P E S O
PULGADAS | mm | METRO
1/2 | 12.7 | 1.57
5/8 | 15.88 | 2
3/4 | 19.05 | 2.99
7/8 | 22.22 | 4.1
1" | 25.4 | 5
1.1/8 | 28.57 | 6.14
1.1/4 | 31.75 | 7.3
1.1/2 | 38.1 | 12
1.3/4 | 44.45 | 14.3
2 | 50.8 | 19.11
2.1/4 | 57.15 | 23.84
2.1/2 | 63.5 | 29.53
2.3/4 | 69.85 | 35.23
3 | 76.2 | 42.2
3.1/4 | 82.55 | 51.22
3.1/2 | 88.9 | 59.29
3.3/4" | 95.25 | 67.14
4 | 101.6 | 75
4.1/4 | 107.9 | 84.83
4.1/2 | 114.3 | 94.95
5 | 127 | 117.04
5.1/2 | 139.7 | 140.2
6 | 152.4 | 167.8
6.1/2 | 165.1 | 196.6
7 | 177.8 | 227.7
7.1/2 | 190.5 | 261.1
8 | 203.2 | 296.8
9 | 227.6 | 375
10 | 254 | 461.8
11 | 279.4 | 558.1
12 | 304.8 | 663.3
BUJE - SAE 40 |  |  | BRONCE FOSFORADO
D I M E N S I O N E S |  | P E S O
PULGADAS | mm | METRO
1/2 X 1 | 12,70 X 25,40 | 4.15
1/2 X 1.1/4 | 12,70 X 31,75 | 6.45
1/2 X 1.1/2 | 12,70 X 38,10 | 11.15
1/2 X 1.3/4 | 12,70 X 44,45 | 13.45
1/2 X 2" | 12,70 X 50,80 | 18.26
1/2 X 2.1/4" | 12,70 X 57,15 | 22.99
1/2 X 2.1/2" | 12,70 X 63,50 | 28.68
1/2 X 3" | 12,70 X 76,20 | 41.35
3/4 X 1.1/4 | 19,05 X 31,75 | 5.13
3/4 X 1.1/2 | 19,05 X 38,10 | 9.83
3/4 X 1.3/4 | 19,05 X 44,45 | 12.136
3/4 X 2 | 19,05 X 50,80 | 16.94
3/4 X 2.1/4 | 19,05 X 57,15 | 21.68
3/4 X 2.1/2 | 19,05 X 63,50 | 27.36
3/4 X 2.3/4 | 19,05 X 69,85 | 33.06
3/4 X 3 | 19,05 X 76,20 | 40.03
1 X 1.1/2 | 25,40 X 38,10 | 7.93
1 X 1.3/4 | 25,40 X 44,45 | 10.23
1 X 2 | 25,40 X 50,80 | 15.04
1 X 2.1/4 | 25,40 X 57,15 | 19.77
1 X 2.1/2 | 25,40 X 63,50 | 25.46
1 X 2.3/4 | 25,40 X 69,85 | 31.16
1 X 3 | 25,40 X 76,20 | 38.13
1 X 3.1/4 | 25,40 X 82,55 | 47.15
1 X 3.1/2 | 25,40 X 88,90 | 55.22
1 X 4 | 25,40 X 101,60 | 70.93
1 X 5" | 25,40 X 127,00 | 112.97
1 X 6" | 25,40 X 152,40 | 164
1.1/4 X 1 3/4 | 31,75 X 44,45 | 7.854
1.1/4 X 2 | 31,75 X 50,80 | 12.66
1.1/4 X 2.1/4 | 31,75 X 57,15 | 17.39
1.1/4 X 2.1/2 | 31,75 X 63,50 | 23.08
1.1/4 X 2.3/4 | 31,75 X 69,85 | 28.78
1.1/4 X 3 | 31,75 X 76,20 | 35.75
1.1/4 X 3 1/4" | 31,75 X 82,55 | 44.774
1.1/4 X 3.1/2 | 31,75 X 88,90 | 52.84
1.1/4 X 4" | 31,75 X 101,60 | 68.554
1.1/2 X 2" | 38,10 X 50,80 | 9.69
1.1/2 X 2.1/4 | 38,10 X 57,15 | 14.42
1.1/2 X 2.1/2 | 38,10 X 63,50 | 20.11
1.1/2 X 2.3/4 | 38,10 X 69,85 | 25.81
1.1/2 X 3" | 38,10 X 76,20 | 32.78
1.1/2 X 3.1/4" | 38,10 X 82,55 | 41.32
1.1/2 X 3.1/2 | 38,10 X 88,90 | 49.87
1.1/2 X 3.3/4 | 38,10 X 95,25 | 56.81
1.1/2 X 4" | 38,10 X 101,60 | 66
1.1/2 X 4.1/2 | 38,10 X 114,30 | 85.53
1.1/2 X 5" | 38,10 X 127,00 | 107.62
1.1/2 X 6" | 38,10 X 152,40 | 158.383
1.3/4 X 2" | 44,45 X 50,80 | 6.04
1.3/4 X 2.1/4 | 44,45 X 57,15 | 10.77
1.3/4 X 2.1/2 | 44,45 X 63,50 | 16.46
1.3/4 X 2.3/4 | 44,45 X 69,85 | 22.16
1.3/4 X 3" | 44,45 X 76,20 | 29.13
1.3/4 X 3.1/4 | 44,45 X 82,55 | 38.15
1.3/4 X 3.1/2 | 44,45 X 88,90 | 46.22
1.3/4 X 3.3/4 | 44,45 X 95,25 | 53.16
1.3/4 X 4 | 44,45 X 101,60 | 61.93
1.3/4 X 4.1/2 | 44,45 X 114,30 | 81.88
1.3/4 X 5" | 44,45 X 127,00 | 103.97
2 X 2.1/4 | 50,80 X 57,15 | 6.04
2 X 2.1/2 | 50,80 X 63,50 | 11.73
2 X 2.3/4 | 50,80 X 69,85 | 17.43
2 X 3" | 50,80 X 76,20 | 24.4
2 X 3.1/4 | 50,80 X 82,55 | 33.42
2 X 3.1/2 | 50,80 X 88,90 | 41.49
2 X 4" | 50,80 X 101,60 | 57.2
2 X 4.1/2 | 50,80 X 114,30 | 77.15
2 X 5" | 50,80 X 127,00 | 99.24
2 X 5 1/2" | 50,80 X 139,70 | 123.4
2 X 6" | 50,80 X 152,4 | 150
2.1/4 X 2.1/2 | 57,15 X 63,50 | 6.97
2.1/4 X 2.3/4 | 57,15 X 69,85 | 12.67
2.1/4 X 3 | 57,15 X 76,20 | 19.64
2.1/4 X 3.1/4 | 57,15 X 82,55 | 28.66
2.1/4 X 3.1/2 | 57,15 X 88,90 | 36.73
2.1/4 X 3.3/4 | 57,15 X 95,25 | 43.677
2.1/4 X 4" | 57,15 X 101,60 | 52.44
2.1/2 X 2.3/4 | 63,50 X 69,85 | 8.06
2.1/2 X 3" | 63,50 X 76,20 | 15.03
2.1/2 X 3.1/4 | 63,50 X 82,55 | 23.94
2.1/2 X 3.1/2 | 63,50 X 88,90 | 32.12
2.1/2 X 3.3/4 | 63,50 X 95,25 | 39.06
2.1/2 X 4" | 63,50 X 101,60 | 47.83
2.1/2 X 4.1/2 | 63,50 X 114,30 | 67.78
2.1/2 X 5" | 63,50 X 127,00 | 89.87
2.1/2 X 5.1/2 | 63,50 X 139,70 | 114.03
2.1/2 X 6" | 63,50 X 152,40 | 140.63
2.1/2 X 7" | 63,50 X 177,80 | 201
2.3/4 X 3 | 69,85 X 76,20 | 9.23
2.3/4 X 3.1/2 | 69,85 X 88,90 | 26.32
2.3/4 X 3.3/4 | 69,85 X 95,25 | 33.26
3" X 3.1/2 | 76,20 X 88,90 | 19.53 | ***
3" X 3.3/4 | 76,20 X 95,25 | 26.47
3" X 4" | 76,20 X 101,60 | 35.24
3" X 4.1/2 | 76,20 X 114,30 | 55.19
3" X 4.3/4 | 76,20 X 120,65 | 66.31
3" X 5" | 76,20 X 127,00 | 77.28
3" X 5.1/2 | 76,20 X 139,70 | 101.44
3" X 6" | 76,20 X 152,40 | 128.04
3" X 7" | 76,20 X 177,80 | 189
3" X 8" | 76,20 X 203,20 | 258
3.1/4" X 3.3/4 | 82,55 X 95,25 | 19.66
3.1/2 X 4" | 88,90 X 101,60 | 21.13
3.1/2 X 4.1/2" | 88,90 X 114,30 | 41.08
3.1/2 X 5" | 88,90 X 127,00 | 63.17
3.1/2 X 5.1/2" | 88,90 X 139,70 | 87.33
3.1/2 X 6" | 88,90 X 152,40 | 113.93
3.1/2 X 8" | 88,90 X 203,20 | 244
3.3/4 X 4.3/4 | 95,25 X 120,65 | 42.82
3.3/4 X 5" | 95,25 X 127,00 | 53.79
3.3/4 X 6.3/4" | 95,25 X 171,45 | 148.65
4 X 4.1/2 | 101,60 X 114,30 | 24.5
4 X 5" | 101,60 X 127,00 | 46.36
4 X 5.1/2 | 101,60 X 139,70 | 70.52
4 X 6" | 101,60 X 152,40 | 97.12
4 X 7" | 101,60 X 177,80 | 157.02
4 X 8" | 101,60 X 203,20 | 226.12
4 X 11" | 101,60 X 279,40 | 487.42
4.1/4" X 5" | 107,95 X 127,00 | 37.02
4.1/4" X 5.1/4" | 107,95 X 133,35 | 49.1
4.1/4" X 5.1/2" | 107,95 X 139,70 | 61.18
4.1/4 X 6.1/4" | 107,95 X 158,75 | 102
4.1/2" X 5.1/2" | 114,30 X 139,70 | 51.42
4.1/2" X 6" | 114,30 X 152,40 | 78.02
4.1/2" X 11 1/2" | 114,30 X 292,10 | 521.12
5 " X 6" | 127,00 X 152,40 | 56.65
5" X 7" | 127,00 X 177,80 | 116.55
5" X 8" | 127,00 X 203,20 | 185.65
5.1/4" X 6.1/4" | 133,35 X 158,75 | 53.1
5.1/4" X 7.1/4" | 133,35 X 184,15 | 121.5
5.1/4" X 7.3/4" | 133,35 X 196,85 | 156
5.1/4" X 8" | 133,35 X 203,20 | 174.2
5.1/2" X 6 1/4" | 139,70 X 158,75 | 47.1
5.1/2" X 6 1/2' | 139,70 X 165,10 | 55.4
5.1/2" X 7" | 139,70 X 177,80 | 92.9
5.1/2 X 8" | 139,70 X 203,20 | 162
5.1/2 X 10" | 139,70 X 254,00 | 317.1
5.3/4 X 6 3/4" | 146,05 X 171,45 | 65
6. X 6 1/2" | 152,40 X 165,10 | 35.9
6. X 6 3/4" | 152,40 X 171,45 | 51.3
6.1/4. X 7" | 158,75 X 177,80 | 53.7
6.1/2 X 7.1/2" | 165,10 X 190,50 | 72.2
6.1/2 X 8.1/2" | 165,10 X 215,90 | 146.1
7" X 7.1/2" | 177,80 X 190,50 | 41.7
7" X 8" | 177,80 X 203,20 | 78
7.1/4 X 8.1/2" | 184,15 X 215,90 | 99.3
8" X 9.1/4" | 203,20 X 234,95 | 109
8" X 9.1/2" | 203,20 X 241,30 | 130.2
8.1/4" X 9.1/4" | 209,55 X 234,95 | 90.5
11" X 12.1/2" | 279,40 X 317,50 | 174.5
BRONCE
REDONDO | MACIZO | SAE 64 / SAE 65 - SILICIO
D I M E N S I O N E S |  | P E S O
PULGADAS | mm | METRO
1/2 | 12.7 | 1.57
5/8 | 15.88 | 2
3/4 | 19.05 | 2.99
7/8 | 22.22 | 4.1
1" | 25.4 | 5
1.1/8 | 28.57 | 6.14
1.1/4 | 31.75 | 7.3
1,3/8" | 34.92 | 9.7
1.1/2 | 38.1 | 12
1.3/4 | 44.45 | 14.3
2 | 50.8 | 19.11
2.1/4 | 57.15 | 23.84
2.1/2 | 63.5 | 29.53
2.3/4 | 69.85 | 35.23
3 | 76.2 | 42.2
3.1/4 | 82.55 | 51.22
3.1/2 | 88.9 | 59.29
4 | 101.6 | 75.25
4.1/4 | 107.9 | 84.83
4.1/2 | 114.3 | 94.95
5 | 127 | 117.04
5.1/2 | 139.7 | 140.2
6 | 152.4 | 167.8
6.1/2 | 165.1 | 196.6
7 | 177.8 | 227.7
7.1/2 | 190.5 | 261.1
8 | 203.2 | 296.8
9 | 227.6 | 375
10 | 254 | 461.8
11 | 279.4 | 558.1
12 | 304.8 | 663.3